## 6a393717c864b52dafc59de3
Label	Value	Notes

Created by ChecklistGuro (https://checklistguro.com)

Wstępna weryfikacja przed wypełnieniem (STEP)
Czy wykonano ocenę istniejącego stanu gruntu? (SELECTION options: Tak., Nie.)
Opis stanu gruntu (wraz z wszelką materią organiczną lub gruzem). (TEXT)
Istniejący poziom terenu (punkt odniesienia) (NUMBER)
Zdjęcia istniejących warunków gruntowych (UPLOAD)
Zlokalizowano i oznakowano podziemne instalacje? (SELECTION options: Tak. / , Nie.)
Szczegóły dotyczące lokalizacji i oznakowania mediów (jeśli dotyczy) (TEXT)
Poziom fundamentu (punkt odniesienia) (NUMBER)
Czy określono zatwierdzony materiał do zasypywania? (SELECTION options: Tak., Nie.)

Zatwierdzenie materiałów i dostawa (STEP)
Czy zatwierdzono rodzaj materiału wypełniającego? (SELECTION options: Tak, Nie.)
Dokument referencyjny specyfikacji materiałowej (np. specyfikacje projektu, norma ASTM) / (TEXT)
Raport z badań materiałowych (MTR) – Pierwsza dostawa (UPLOAD)
Dostarczona ilość materiału podsypkowego (m³ lub tony) (NUMBER)
Potwierdzenie dostawy materiałów? (SELECTION options: Odebrane zgodnie ze specyfikacją., Odebrane z rozbieżnościami – zobacz uwagi. / , Nie odebrano. / )
Uwagi dotyczące rozbieżności w materiałach (jeśli występują). (TEXT)
Data dostawy materiału (DATE)

Ustawianie materiału podsypkowego (STEP)
Czy zatwierdzony jest typ materiału podkładającego? (SELECTION options: Zwięzła gleba, Piasek, Kruszec, Inne (Proszę określić w długim tekście) / )
Jeśli wybrano typ materiału Inne, podaj: (TEXT)
Wilgotność materiału wypełniającego (%) (NUMBER)
Grubość warstwy (cale) (NUMBER)
Opis metody rozmieszczenia (TEXT)
Czy uwzględniono potencjalne zagrożenia? (SELECTION options: Oznaczone sieci podziemne., Zaimplementowano środki ochrony przed erozją., Rozważania dotyczące stabilności zboczy, Zachowane istniejące konstrukcje.)
Numer partii / Źródło materiału wypełniającego (TEXT)

Ubicie - Warstwa 1 (STEP)
Wilgotność (%) - Warstwa 1 (NUMBER)
Ubicie (lbs/ft² lub kN/m²) - Warstwa 1 (NUMBER)
Metoda zagęszczania - Warstwa 1 / (SELECTION options: Praska ręczna, Ubita / , Walec zagęszczający, Walec wibracyjny)
Liczba Przejść - Warstwa 1 (NUMBER)
Grubość warstwy (cale) – Warstwa 1 (SELECTION options: poniżej 15 centymetrów, 6-8 cali, 8 cali)
Obserwacje/Uwagi – Warstwa 1 (TEXT)
Zdjęcia/Wideo - Kompresja warstwy 1 (UPLOAD)
Podpis Inspektora - Warstwa 1 (SIGNATURE)

Ubicie - Kolejne warstwy (STEP)
Grubość warstwy (cale) (NUMBER)
Wilgotność (%) (NUMBER)
Wyrównanie zagęszczenia (lbs/sq ft lub kN/m²) (NUMBER)
Gęstość osiągnięta (%) (NUMBER)
Metoda zagęszczania (SELECTION options: Ubita / , Wałek do zagęszczania, Walec wibracyjny, Ręczny Tampor, Inne (Określ w TEKŚCIE_DŁUGIM))
Jeśli wybrano metodę zagęszczania Inne, proszę określić: / (TEXT)
Przechodzący przez sito rozmiar (mm) (SELECTION options: < 75 mm, < 50 mm, < 25 mm, Inne (Określ w DŁUŻYM TEKŚCIE))
Jeśli wybrano rozmiar sita „Inne”, proszę określić: (TEXT)
Wyniki badań gęstości (np. badanie Proctora) (UPLOAD)
Zatwierdzenie przez inspektora - Kolejne warstwy (SIGNATURE)

Końcowe ocenianie i ochrona (STEP)
Gotowy poziom posadzki (ft) / (NUMBER)
Nachylenie/Spad na obwodzie fundamentu (%), (NUMBER)
Występuje warstwa humusu? (SELECTION options: Tak., Nie.)
Opis zastosowanych środków ochrony przed erozją (np. bariery przeciwosadowe, maty). (TEXT)
Dokumentacja fotograficzna końcowego oceniania i zabezpieczenia (UPLOAD)
Zastosowano ochronę przed opadami? (SELECTION options: Tak., Nie)
Szczegóły dotyczące zabezpieczenia przed opadami (np. plandeka zakrywająca obszar, rodzaj plandeki) / (TEXT)

Dokumentacja i zatwierdzenie (STEP)
Data rozpoczęcia wypełniania luki (DATE)
Data zakończenia rekultywacji. (DATE)
Liczba wykonanych prób zagęszczania (NUMBER)
Podsumowanie wyników badań zagęszczenia (wraz z lokalizacją badań i wynikiem zdawalności/niezdawalności) / (TEXT)
Czy zweryfikowano typ materiału? (SELECTION options: Tak, Nie.)
Czy wymagane zagęszczenie zostało spełnione? (SELECTION options: Tak. / , Nie)
Podpis brygadzisty (SIGNATURE)
Podpis Inspektora (SIGNATURE)
Identyfikator Projektu/Numer Referencyjny (TEXT)