## 6a392ba53c56655ea55f4129
Label	Value	Notes

Created by ChecklistGuro (https://checklistguro.com)

Vasos de fermentación (STEP)
Temperatura del Fermentador (Celsius) (NUMBER)
Presión (PSI) (NUMBER)
Limpieza del buque (SELECTION options: Excelente, Bien, Justo, Pobre)
Residuo de desinfectante (SELECTION options: Dentro del rango, Alto, Bajo)
¿Alguna observación inusual? (TEXT)
Fecha de última limpieza (DATE)

Hervidor de Agua y Tuberías Asociadas (STEP)
Grosor de la escala de la tetera (mm) (NUMBER)
Describa cualquier corrosión observada en la tetera (TEXT)
Estado del elemento calefactor (SELECTION options: Excelente, Bueno, Justo, Pobre)
Precisión del manómetro (+/- °C) (NUMBER)
¿Fugas en las tuberías? (SELECTION options: Ninguno, Goteo leve, Fuga considerable)
Condición del aislamiento (SELECTION options: Inalterado, Dañado, Faltante)
Fecha última reparación de aislamiento (DATE)

Sistema de filtración (STEP)
Presión del Filtro (PSI) (NUMBER)
Caudal (GPM) (NUMBER)
Condición del medio filtrante (SELECTION options: Excelente, Bueno, Justo, Pobre)
¿Se siguió el procedimiento de retrolavado? (SELECTION options: Sí, No)
Fecha de reemplazo del último filtro de medios (DATE)
Notas/Observaciones (TEXT)
Filtrar foto (Opcional) (UPLOAD)

Tanque de Cristal y Sistema de Carbonatación (STEP)
Presión del tanque (PSI) (NUMBER)
Nivel de carbonatación (Volumen % CO2) (NUMBER)
Limpieza del tanque (SELECTION options: Excelente, Bueno, Justo, Pobre)
Condición del regulador de CO2 (SELECTION options: Bien, Justo, Requiere reemplazo)
Observaciones/Comentarios (TEXT)
Última fecha de CIP (DATE)

Línea de envasado/enlatado (STEP)
Velocidad de línea (latas/min) (NUMBER)
Precisión de volumen (mL) (NUMBER)
Defectos observados en botellas/latas (SELECTION options: Grietas, Dientes, Filtraciones, Desalineación, Errores de etiquetado, Ninguno)
¿Los códigos de fecha se imprimen correctamente? (SELECTION options: Sí, No, N/A)
Adjuntar foto de la operación de la línea (si se encuentran problemas) (UPLOAD)
Hora de Inspección (DATE)

Lavado y saneamiento de tinas (STEP)
Temperatura del barril (Entrante) (NUMBER)
Tiempo de ciclo de lavado (minutos) (NUMBER)
Tiempo de Ciclo de Enjuague (minutos) (NUMBER)
Desinfectante Utilizado (SELECTION options: Ácido peracético, Estrella San, Otro - Especificar)
Concentración de desinfectante (ppm) (SELECTION options: Bajo, Medio, Alto)
Áreas inspeccionadas visualmente (SELECTION options: Exterior, Interior, Conexiones de grifo, Sellado de tapas)
Comentarios/Observaciones (TEXT)
Fecha de registro de saneamiento (DATE)

Sistema CIP (Limpieza en Situ) (STEP)
Temperatura del Tanque 1 (°C) (NUMBER)
Presión del Tanque 1 (PSI) (NUMBER)
Concentración Cáustica (%) (NUMBER)
Concentración de ácido (%) (NUMBER)
Hora de inicio del ciclo CIP (DATE)
Hora de finalización del ciclo CIP (DATE)
Tipo de ciclo CIP (SELECTION options: Estándar, Pesado servicio, Sanitario Específico)
Notas/Observaciones (TEXT)

Bombas y Válvulas (STEP)
Bomba 1: Presión (PSI) (NUMBER)
Válvula A: Temperatura (°F) (NUMBER)
Bomba 2: Condición de lubricación (SELECTION options: Excelente, Bueno, Justo, Pobre)
Válvula B: Estado Operativo (SELECTION options: Abierto, Cerrado, Parcialmente abierto, Atascado/Averiado)
Notas sobre la condición de la bomba y la válvula (TEXT)
Última fecha de mantenimiento (DATE)

Equipo de seguridad (STEP)
Fecha de inspección del extintor (NUMBER)
Fecha de última descarga de la estación de lavado de ojos (NUMBER)
Funcionalidad de Ducha de Emergencia (SELECTION options: Funcional, Necesita reparación, No disponible)
Disponibilidad de gafas de seguridad (SELECTION options: Disponible fácilmente, Suministro limitado, No disponible)
Estado del botiquín de primeros auxilios (SELECTION options: Totalmente surtido, Necesita reponerse, Artículos faltantes)
Próxima fecha de capacitación de seguridad (DATE)
Ubicación del interruptor de apagado de emergencia (LOCATION)

Saneamiento General y Control de Plagas (STEP)
Temperatura de las Áreas de Almacenamiento (F) (NUMBER)
¿Se observan signos de actividad de plagas? (SELECTION options: Excrementos de roedores, Actividad de insectos, Evidencia de Roedores, No observado)
Descripción de Cualquier Olor Desagradable (TEXT)
Fecha del último servicio de control de plagas (DATE)
Notas detalladas sobre problemas de saneamiento (TEXT)
Limpieza del suelo (SELECTION options: Excelente, Bien, Justo, Pobre)
Fotos de problemas de saneamiento (si los hay) (UPLOAD)