## 6a392ada3c56655ea55f3e6c
Label	Value	Notes

Created by ChecklistGuro (https://checklistguro.com)

Inspección de encofrados / (STEP)
Desviación del Alineamiento del Encofrado (mm) (NUMBER)
Distancia entre agujeros (mm) / (NUMBER)
Estado del encofrado (SELECTION options: Excelente / , Bien., Justo, Pobre)
Notas detalladas sobre el estado del encofrado (TEXT)
Solidez reconfortante (SELECTION options: adecuado, Insuficiente, No presente. / )
Documentación fotográfica de encofrados (UPLOAD)

Colocación de Refuerzos (STEP)
Tamaño de la barra (Diámetro en pulgadas) (NUMBER)
Espacio entre barras (en pulgadas) (NUMBER)
Recubrimiento de concreto (en pulgadas) / (NUMBER)
Verificación de Calidad de Acero (p. ej., ASTM A615) / (SELECTION options: Calificación: 60, Calificación: 50, Calificación 75, Otro (Especificar en texto largo) / )
Notas sobre la ubicación o ajustes de la barra. (TEXT)
Tipo de alambre de amarre (SELECTION options: Aluminio, Acero galvanizado)
Precisión de la ubicación de bares (SELECTION options: Correcto, Incorrecto – Requiere ajuste)

Preparación del Subrasante (STEP)
Factor de Compactación del Subrasante (%) (NUMBER)
Contenido de Humedad (%) (NUMBER)
Descripción de la condición del subrasante (TEXT)
Tipo de suelo (SELECTION options: Arcilla, Arena, Grava, Limo, limos)
Documentación fotográfica de la subrasante (UPLOAD)
Nivel de escombros (SELECTION options: Ninguno., Menor, Moderado, significativo)

Condiciones meteorológicas (STEP)
Temperatura ambiente (°C) (NUMBER)
Temperatura del Hormigón (°C) (NUMBER)
Condiciones del viento (SELECTION options: Tranquilidad, Brisa ligera, Viento moderado, Viento fuerte)
Precipitación (SELECTION options: Ninguno., Lluvia ligera, Lluvia moderada, Lluvia torrencial, Nieve)
Fecha de la observación meteorológica (DATE)
Hora de la Observación Meteorológica (DATE)

Verificación de materiales (STEP)
Cono de Hormigón (pulgadas) (NUMBER)
Temperatura ambiente (°F) (NUMBER)
Temperatura del aire (°F) (NUMBER)
¿Diseño de mezcla de concreto confirmado? (SELECTION options: Sí., No.)
¿Calidad del agua verificada? (SELECTION options: Sí., No.)
Boleta de Lote de Hormigón (UPLOAD)
Notas sobre los materiales (TEXT)

Preparación del equipo (STEP)
Caudal de la bomba (GPM) / (NUMBER)
Frecuencia del vibrador (Hz) (NUMBER)
Estado de herramientas de acabado (SELECTION options: Excelente., Bien., Justo, Pobre)
Fecha de última revisión (bomba) (DATE)
Hora estimada de inicio del vertido (DATE)
Nivel de Combustible (Generador/Bomba) (SELECTION options: Lleno, 75%, 50%, 25%, Vacío / )
Fotos del equipo (previo al vertido) (UPLOAD)

Protocolo de seguridad (STEP)
Disponibilidad de EPP (Marque todas las que correspondan) (SELECTION options: Cascos de seguridad, Gafas de seguridad, Guantes, Chalecos de Alta Visibilidad, Botas de seguridad)
Número de barreras de seguridad presentes (NUMBER)
Ubicación del botiquín de primeros auxilios. (LOCATION)
Fecha de la última charla de seguridad (DATE)
Adecuación de la señalización de seguridad (SELECTION options: adecuado, Necesita mejorar. / , Insuficiente)
¿Se observaron riesgos o peligros para la seguridad? (TEXT)
Firma del observador de seguridad (SIGNATURE)