## 6a3936dec864b52dafc59a48
Label	Value	Notes

Created by ChecklistGuro (https://checklistguro.com)

Inspekcja szalunków (STEP)
Odchylenie wypoziomowania szalunków (mm) (NUMBER)
Odstępy między oczkami (mm) / (NUMBER)
Stan szalunków (SELECTION options: Doskonały, Dobrze., Sprawiedliwy, Ubogi)
Szczegółowe uwagi dotyczące stanu szalunków (TEXT)
Wytrzymała odpowiedniość (SELECTION options: Wystarczający, Niewystarczający, Nieobecny)
Dokumentacja zdjęciowa szalunków (UPLOAD)

Ustawienie wzmocnień (STEP)
Rozmiar belki (średnica w calach) / (NUMBER)
Odstępy między prętami (w calach) (NUMBER)
Grubość betonu (w calach) (NUMBER)
Weryfikacja klasy stali (np. ASTM A615) (SELECTION options: Ocena 60, Ocena 50, Ocena 75, Inne (Proszę określić w polu tekstowym))
Uwagi dotyczące rozmieszczenia lub regulacji barierek. (TEXT)
Rodzaj drutu spiętrzającego (SELECTION options: Aluminium, Stal ocynkowana)
Dokładność lokalizacji baru (SELECTION options: Poprawnie, Niewłaściwe - wymaga poprawki.)

Przygotowanie podłoża (STEP)
Współczynnik zagęszczenia podkładu (%) / (NUMBER)
Wilgotność (%) / (NUMBER)
Opis stanu podłoża (TEXT)
Rodzaj gleby (SELECTION options: Glinka, Piasek, Żwir, Muł, Gleba)
Dokumentacja zdjęciowa podłoża (UPLOAD)
Poziom szczątków (SELECTION options: Żaden., Niewielki, Umiarkowany, Istotny)

Warunki pogodowe (STEP)
Temperatura otoczenia (°C) / (NUMBER)
Temperatura betonu (°C) (NUMBER)
Warunki wietrzne (SELECTION options: Spokój, Lekki wiatr, Umiarkowany wiatr, Silny wiatr)
Opady (SELECTION options: Brak., Lekki deszcz, Umiarkowany deszcz, Obfity deszcz, Śnieg)
Data obserwacji pogody (DATE)
Godzina pomiaru pogody (DATE)

Weryfikacja materiałów (STEP)
Opadanie betonu (cale) (NUMBER)
Temperatura otoczenia (°F) (NUMBER)
Temperatura powietrza (°F) (NUMBER)
Czy mieszanka betonu została zatwierdzona? / (SELECTION options: Tak, Nie.)
Jakość wody potwierdzona? / (SELECTION options: Tak., Nie.)
Bilet z betoniarni (UPLOAD)
Uwagi dotyczące materiałów (TEXT)

Gotowość sprzętu (STEP)
Przepływ pompy (gal/min) / (NUMBER)
Częstotliwość wibracji (Hz) / (NUMBER)
Stan narzędzi wykończeniowych (SELECTION options: Doskonale, Dobrze., Sprawiedliwy, Ubogi)
Data ostatniej konserwacji (pompa) / (DATE)
Szacowany czas rozpoczęcia nalewania (DATE)
Poziom paliwa (generator/pompa) / (SELECTION options: Pełny, 75%, 50%, 25%, Pusty)
Zdjęcia sprzętu (przed zalaniem) / (UPLOAD)

Protokół bezpieczeństwa (STEP)
Dostępność Środków Ochrony Indywidualnej (Zaznacz wszystkie właściwe) / (SELECTION options: Kaski ochronne, Okulary ochronne, Rękawice, Kamizelki odblaskowe, Buty robocze ze stalowym noskiem)
Liczba obecnych barier ochronnych (NUMBER)
Lokalizacja apteczki pierwszej pomocy (LOCATION)
Data ostatniego szkolenia BHP (DATE)
Zadowalający poziom oznakowania bezpieczeństwa (SELECTION options: Wystarczający, Wymaga poprawy. / , Niewystarczający)
Czy zaobserwowano jakieś zagrożenia bezpieczeństwa? (TEXT)
Podpis obserwatora bezpieczeństwa / (SIGNATURE)