## 6a392b1b3c56655ea55f3f55
Label	Value	Notes

Created by ChecklistGuro (https://checklistguro.com)

Inspección visual general (STEP)
Apariencia General del Sistema (TEXT)
Temperatura Ambiente (Exterior) (NUMBER)
Temperatura Ambiente (Interior) (NUMBER)
¿Se han detectado ruidos inusuales? (SELECTION options: No, Sí - Describir en Texto Largo)
Describa cualquier ruido inusual u observación (si corresponde) (TEXT)
¿Signos de fugas (agua/refrigerante)? (SELECTION options: No, Sí - Especificar ubicación)
Especificar la ubicación de cualquier fuga (si aplica) (TEXT)
¿Evidencia de plagas/roedores? (SELECTION options: No, Sí - Documento con Carga de Archivo)
Evidencia de plagas/roedores (si corresponde) (UPLOAD)

Unidad(es) Exterior(s) - Condensadores (STEP)
Temperatura ambiental (°F/°C) (NUMBER)
Presión de la Línea de Succión (PSI/kPa) (NUMBER)
Presión de la Línea de Descarga (PSI/kPa) (NUMBER)
Operación de Ventilador (SELECTION options: Normal, Ruidoso, No operativo)
Condición de la bobina (SELECTION options: Limpiar, Ligeramente Sucio, Sucio, Muy sucio)
Escombros Alrededor de la Unidad (SELECTION options: Hojas, Hierba, Ramas, Otros)
Notas/Observaciones (TEXT)

Unidad(es) Interior(es) - Unidades de Tratamiento de Aire (UTA) (STEP)
Temperatura del Aire de Suministro (grados F) (NUMBER)
Temperatura del Aire Retornado (grados F) (NUMBER)
Presión estática de AHU (pulgadas de agua) (NUMBER)
Operación de ventilador (SELECTION options: Normal, Tararear, Haciendo clic, Detenido)
Estado de la bobina (Visual) (SELECTION options: Limpio, Ligeramente Sucio, Sucio, Excesivamente sucio)
Notas sobre la condición de la bobina (TEXT)
Estado del Drenaje de Condensado (SELECTION options: Fluido, Flujo lento, Bloqueado)
Descripción de cualquier ruido inusual (TEXT)

Chiller/Caldera (si corresponde) (STEP)
Temperatura del agua de entrada del enfriador/caldera (°F) (NUMBER)
Temperatura del agua de la salida del enfriador/caldera (°F) (NUMBER)
Presión del Agua Condensada (PSI) (NUMBER)
Presión de la Caldera (PSI) - si aplica (NUMBER)
Funcionamiento del Quemador (si corresponde) (SELECTION options: Normal, Parpadeando, Fuera, Otros)
Nivel de Vibración (SELECTION options: Normal, Ligero, Moderado, Grave)
Notas/Observaciones (ej. ruidos inusuales, fugas, códigos de error) (TEXT)

Conductos y Flujo de Aire (STEP)
Flujo de aire de los registros de suministro (General) (SELECTION options: Adecuado, Débil, Excesivo, Restringido)
Presión Estática (si se mide - en pulgadas de columna de agua) (NUMBER)
Estado de los conductos (Secciones visibles) (SELECTION options: Bien, Daños menores, Daño significativo, Goteando/Holgado)
Notas sobre problemas de conductos/flujo de aire (TEXT)
Condición de Flujo de Aire de Retorno (SELECTION options: Normal, Restringido, Excesivo)
Ubicación de los problemas identificados en el conducto (LOCATION)

Control de Zona y Termostatos (STEP)
Ajuste del termostato (Habitación 101) (NUMBER)
Funcionalidad del termostato (Habitación 205) (SELECTION options: Funcionando correctamente, No responde, Lecturas Erráticas, Fallo de visualización)
Operación de Compuerta de Zona (Zona A) (SELECTION options: Apertura como se esperaba, Atascado Cerrado, Atascado Abierto, Operación ruidosa)
Temperatura Ambiente (Suite 302) (NUMBER)
Notas sobre problemas de control de zonas (TEXT)
¿Se requiere calibración del termostato? (SELECTION options: Sí, No)

Gestión de condensado (STEP)
Describir la condición del drenaje de condensado (TEXT)
Medir el nivel de agua del condensado (pulgadas) (NUMBER)
Apariencia del Flujo de Desagüe (SELECTION options: Claro, Parcialmente Nublado, Nublado/Turbio, Escombros visibles)
¿Hay obstrucción en la línea de drenaje? (SELECTION options: Sí, No)
Si Sí a Obstrucción, describa los detalles de la obstrucción y la acción tomada (TEXT)
Medir la presión de descarga de la bomba de condensado (PSI) (NUMBER)
Ruido de Funcionamiento de la Bomba de Condensado (SELECTION options: Normal, Ruidoso, Zumbido, Estrellarse)