## 6a392afb3c56655ea55f3ee1
Label	Value	Notes

Created by ChecklistGuro (https://checklistguro.com)

Requisitos y Documentación Generales (STEP)
Número de Permiso (TEXT)
Descripción del proyecto (TEXT)
Fecha de inspección (DATE)
Estándar de Cumplimiento Normativo (SELECTION options: NEC 2020, NEC 2023, Código Local (Especificar))
Planos Eléctricos Aprobados (UPLOAD)
Superficie del edificio (NUMBER)
Tipo de ocupación (SELECTION options: Residencial, Comercial, Industrial, Otro (Especificar))
Notas/Comentarios sobre la Revisión de la Documentación (TEXT)

Entrada principal de servicio (STEP)
Voltaje de servicio (ej. 120/240V) (NUMBER)
Capacidad del Servicio (Amperios) (NUMBER)
Condición base de la barra de inserción (SELECTION options: Bien, Dañado, Corroído, Faltando, Otros (Especificar))
Etiquetado de Desconexión de Servicio (Amperios y Voltaje) (TEXT)
Tipo de conductor de entrada de servicio (SELECTION options: Cobre, Aluminio, Otros (Especificar))
Tamaño del electrodo de puesta a tierra (si corresponde) (NUMBER)
¿Algún problema o comentario observado sobre la entrada de servicio? (TEXT)
Condición de unión (SELECTION options: Aceptable, Inadecuado, Faltante, Otros (Especificar))

Paneles y Protección contra Sobrecorriente (STEP)
Clasificación de tensión del cuadro eléctrico (V) (NUMBER)
Ubicación del panel eléctrico (Interior/Exterior) (SELECTION options: Interior, Exterior)
Número de Interruptores Instalados (NUMBER)
Etiquetado del panel eléctrico (Seleccione todas las que apliquen) (SELECTION options: Voltaje, Clasificación Actual, Identificación de Circuitos, Nombre del proveedor, Otros)
Tipo de Disyuntor (Seleccione uno) (SELECTION options: Interruptor automático estándar, Interruptor automático GFCI, Interruptor Automático AFCI, Combinación AFCI/GFCI)
Capacidad de los interruptores (A) (NUMBER)
¿Hay daños o corrosión visibles? (TEXT)
¿El panel eléctrico está bien asegurado? (SELECTION options: Sí, No)

Circuitos de Derivación y Métodos de Cableado (STEP)
Porcentaje de Relleno del Conduit: (NUMBER)
Verificación del método de cableado (Seleccione todas las que apliquen): (SELECTION options: NM Cable, MC Cable, Conduit EMT, Conducción de PVC, Conduit Flexible, Otro (Especifique en LONG_TEXT))
Si se selecciona el método de cableado 'Otro' arriba, especifique: (TEXT)
Número de Circuitos Derivados Identificados: (NUMBER)
¿Cableado asegurado apropiadamente? (SELECTION options: Sí, No, NA)
Fotografía de Instalación de Conduit (si es necesario) (UPLOAD)
Verificación del calibre del cable (ej. 12 AWG) - Todos los circuitos: (NUMBER)
¿Tipo de cable adecuado utilizado? (SELECTION options: Sí, No, NA)

Puesta a tierra y unión (STEP)
¿Tipo de sistema de electrodo de puesta a tierra? (SELECTION options: Rod Ground, Placa de Tierra, Anillo de tierra, Electrodo Encapsulado en Concreto, Tubería de agua a nivel del suelo (si está permitido))
Profundidad de la varilla de tierra (pulgadas) (NUMBER)
Tamaño del cable de tierra (AWG) (SELECTION options: #6, #4, #2, #1, Otro (Especificar))
Descripción de los saltos de conexión (tamaño, material, ubicación) (TEXT)
¿Amarración de tubería metálica expuesta? (SELECTION options: Sí, No, N/A)
Resistencia a Tierra (Ohms) (NUMBER)
Notas sobre el sistema de conexión a tierra (TEXT)

Receptáculos e Interruptores (STEP)
Estado de conexión a tierra del receptáculo (SELECTION options: Debidamente conectado a tierra, Sin conexión a tierra, Puesta a Tierra Incorrecta, No disponible)
Resistencia a la Manipulación del Recipiente (SELECTION options: Resistente a manipulaciones, No Resistente a Manipulaciones (Exento), No Resistente a la Manipulación (No Exenta))
Voltaje del receptáculo (V) (NUMBER)
Funcionalidad de conmutación (SELECTION options: Funciona correctamente, Atascado/Difícil de operar, No funciona, Cableado incompleto)
Observaciones de Cableado de Conmutación (TEXT)
Tipo de receptáculo (SELECTION options: Estándar, DIF (Interruptor de circuito por fallas a tierra), AFCI, A prueba de clima)
Notas sobre el receptáculo/interruptor (TEXT)

Lámparas (STEP)
Tipo de luminaria (ej. LED, Fluorescente) (NUMBER)
Número de Aparatos Inspeccionados (NUMBER)
¿Fijación Montada de Forma Segura? (SELECTION options: Sí, No, NA)
¿Conexión a tierra adecuada? (SELECTION options: Sí, No, NA)
Notas sobre el cableado (ej., tipo de cable, calidad de la conexión) (TEXT)
¿Calificación de vataje apropiada? (SELECTION options: Sí, No, NA)
Subir foto de la instalación del accesorio (si se encuentran problemas) (UPLOAD)

Equipo Especial (HVAC, Calentadores de Agua, etc.) (STEP)
Ubicación de Desconexión del Calentador de Agua (SELECTION options: Ubicación accesible, Ubicación inaccesible, No aplicable)
Voltaje del Calentador de Agua (V) (NUMBER)
¿Puesta a tierra adecuada de la unidad HVA/C? (SELECTION options: Sí, No, No aplica)
Observaciones detalladas sobre el cableado HVAC (TEXT)
¿Circuito dedicado para calentador de agua? (SELECTION options: Sí, No, No aplica)
Adjuntar foto de la conexión del equipo (UPLOAD)
Calificación de amperaje del circuito dedicado (A) (NUMBER)
¿Protección GFCI para el calentador de agua? (SELECTION options: Sí, No, No aplica)

Detectores de humo y detectores de monóxido de carbono (STEP)
Ubicación del detector de humo - Sala de estar (SELECTION options: Instalado y Operativo, Instalado, No Operativo, No instalado, N/A - No es necesario)
Ubicación del detector de monóxido de carbono - Cerca de los dormitorios (SELECTION options: Instalado y Operativo, Instalado, No Operacional, No instalado, N/A - No Requerido)
Fuente de alimentación del detector de humo (SELECTION options: Cableado, Con batería, Doble alimentación (Cableado y Batería))
Número de Detectores de Humo Instalados (NUMBER)
Interconexión de Detectores de Humo (SELECTION options: Interconectado, No Interconectado)
Notas/Comentarios sobre la instalación de detectores de humo/CO (TEXT)
¿Detector de CO probado y funcionando? (SELECTION options: Sí, No, N/A)
Fecha de la última prueba del detector de CO (si corresponde) (DATE)

Aprobación final y remediación (STEP)
Fecha de inspección final (DATE)
Hora de inspección final (DATE)
Resumen de Hallazgos y Correcciones Requeridas (Detallado) (TEXT)
¿Se corrigieron todas las deficiencias identificadas previamente? (SELECTION options: Sí, No)
Número de elementos abiertos/no corregidos (NUMBER)
Descripción de cualquier deficiencia restante (si corresponde) (TEXT)
Recomendación del Inspector: (SELECTION options: Pase, Aprobación Condicional (Requiere Recuperación), Fallo (Requiere Remediación Significativa))
Firma del inspector (SIGNATURE)
Nombre impreso del inspector (TEXT)