## 6a39373fc864b52dafc5a06c
Label	Value	Notes

Created by ChecklistGuro (https://checklistguro.com)

Wstępna inspekcja (STEP)
Data inspekcji (DATE)
Czas Inspekcji (DATE)
Numer modelu generatora (TEXT)
Numer seryjny generatora (TEXT)
Poziom paliwa (galony/litry) (NUMBER)
Wizualna inspekcja obudowy (SELECTION options: Dobrze. / , Sprawiedliwy, Ubogi)
Sprawdź, czy występują widoczne uszkodzenia lub wycieki. (SELECTION options: Tak, Nie.)
Komentarze dotyczące warunków przedtestowych (np. czynniki środowiskowe, wcześniejsze problemy) (TEXT)

Test uruchamiania i działania (STEP)
Czas rozpoczęcia testu (DATE)
Temperatura otoczenia (°C) (NUMBER)
Napięcie generatora (początkowe) (NUMBER)
Częstotliwość generatora (początkowa) / (NUMBER)
Rozpocznij Próba Sukces (Pierwsza Próba) (SELECTION options: Tak., Nie)
Czas uruchomienia (sekundy) (NUMBER)
Moc generatora (kW) (NUMBER)
Napięcie generatora (podczas pracy) (NUMBER)
Częstotliwość generatora (podczas pracy) / (NUMBER)
Obserwacje podczas działania (TEXT)

Testowanie obciążenia (jeśli dotyczy) (STEP)
Napięcie obciążenia (V) / (NUMBER)
Aktualny prąd obciążenia (A) (NUMBER)
Napięcie generatora (V) przy obciążeniu (NUMBER)
Częstotliwość generatora (Hz) pod obciążeniem (NUMBER)
Moc wyjściowa banku obciążenia (kW) / (NUMBER)
Spadek napięcia podczas podłączania obciążenia (SELECTION options: Zgodnie ze specyfikacją, Przekracza Specyfikację - Szczegóły Dokumentu / , Spadek napięcia - zbadać.)
Obserwacje podczas testu z obciążeniem. (TEXT)
Przyjęcie obciążenia (SELECTION options: Akceptowalne, Odrzuć - Szczegóły Dokumentu)

Systemy Bezpieczeństwa i Monitoring (STEP)
Kontrola obudowy generatora – zabezpieczona? (SELECTION options: Tak, Nie., N/A)
Integralność układu wydechowego? (SELECTION options: Tak., Nie, N/A / )
Temperatura spalin (podczas pracy) / (NUMBER)
Test funkcji wyłączania przy niskim poziomie oleju (SELECTION options: Minął., Niepowodzenie. / , N/A)
Test funkcji wyłączenia przy zbyt wysokiej temperaturze płynu chłodniczego (SELECTION options: Zaliczone. / , Niepowodzenie. / , N/A)
Test ochrony przed przekroczeniem prędkości (SELECTION options: Zaliczone. / , Niepowodzenie. / , N/A)
Uwagi dotyczące wydajności systemu bezpieczeństwa / Obserwacje (TEXT)

Inspekcja po teście (STEP)
Czas pracy generatora (godziny) / (NUMBER)
Temperatura układu chłodzenia (stopnie) / (NUMBER)
Ciśnienie oleju (PSI) / (NUMBER)
Ogólny stan (SELECTION options: Doskonale. / , Dobrze. / , Sprawiedliwy, Ubogi)
Czy zaobserwowano jakieś nietypowe dźwięki lub wibracje? / (TEXT)
Uwagi/Komentarze dotyczące stanu po teście (TEXT)
Następny zaplanowany termin testu (DATE)
Podpis Inspektora (SIGNATURE)

Dokumentacja i Archiwizacja (STEP)
Data inspekcji/testu (DATE)
Godzina rozpoczęcia testu (DATE)
Koniec testu (DATE)
Czas pracy generatora (godziny) / (NUMBER)
Podsumowanie wyników testów (TEXT)
Obserwacje/Komentarze (TEXT)
Wczytaj dane/wykresy (jeśli dotyczy) (UPLOAD)
Ogólny stan (SELECTION options: Przejdź. / , Zawieść, Warunkowe zdanie)
Kolejna planowana data testu (TEXT)
Podpis Inspektora (SIGNATURE)