## 6a392bbf3c56655ea55f417d
Label	Value	Notes

Created by ChecklistGuro (https://checklistguro.com)

Inspección de Seguridad e Inicial (STEP)
Fecha de inspección (DATE)
Hora de inspección (DATE)
Ubicación del equipo (LOCATION)
¿Verificado el procedimiento de bloqueo y etiquetado? (SELECTION options: Sí., No., N/A)
Condiciones meteorológicas (TEXT)
Nombre del Inspector (TEXT)
¿Confirmado el uso de EPP? (SELECTION options: Sí., No.)

Inspección y Reemplazo de Filtros (STEP)
Fecha de inspección del filtro (DATE)
Clasificación MERV (si se conoce) (NUMBER)
Condición de filtro / (SELECTION options: Limpio, Ligeramente sucio, Sucio / , Muy sucio)
¿Se requiere reemplazar el filtro? (SELECTION options: Sí., No)
Tamaño del filtro (p. ej., 16x25x1) (TEXT)
Número de referencia del filtro (si aplica) (TEXT)
Filtrar foto (opcional) (UPLOAD)

Limpieza de bobinas (STEP)
Descripción del estado de la bobina (antes de la limpieza) (TEXT)
Tipo de bobina (SELECTION options: Aluminio, Cobre, Acero inoxidable, Otro)
Temperatura de la bobina (antes de la limpieza) - °F (NUMBER)
Método de limpieza utilizado (p. ej., químico, hidrolavado) (TEXT)
Concentración de la solución limpiadora (%) (NUMBER)
Descripción del estado de la bobina (después de la limpieza) (TEXT)
Temperatura de la bobina (Después de la limpieza) - °F (NUMBER)

Nivel y presión del refrigerante (STEP)
Presión de Succión (Baja) / (NUMBER)
Presión de la línea de líquido (lado de alta presión) (NUMBER)
Sobretemperatura (grados F) (NUMBER)
Subenfriamiento (grados F) (NUMBER)
Tipo de refrigerante (SELECTION options: R-22, R-410A / , R-134a / , R-32, Otro)
Notas sobre detección de fugas (si aplica) / (TEXT)
¿Se necesita recargar? / (SELECTION options: Sí., No.)
Refrigerante Agregado (oz) / (NUMBER)

Inspección de Componentes Eléctricos (STEP)
Voltaje (V) (NUMBER)
Amperaje (A) (NUMBER)
Estado del capacitor (SELECTION options: Bien., Hinchado, Fugando, Fallido. / )
Estado del cableado / (SELECTION options: Bien., Deshilachado, Expuesto, Dañado/a)
Notas sobre Componentes Eléctricos (TEXT)
Fotos de componentes eléctricos (opcional) (UPLOAD)

Inspección del motor y ventilador de soplado (STEP)
Velocidad de RPM del motor de ventilador (NUMBER)
Temperatura del Cojinete del Motor (°F) (NUMBER)
Estado del cojinete (SELECTION options: Bien., Justo, Pobre., Requiere reemplazo. / )
Notas sobre el estado de la pala del ventilador (TEXT)
¿Se requiere lubricación? (SELECTION options: Sí., No.)
Detalles de lubricación (si aplica) (TEXT)
Consumo de amperaje (NUMBER)

Inspección y Limpieza de Líneas de Drenaje (STEP)
Describe el estado actual de la línea de desagüe. (TEXT)
¿Se encontraron señales de obstrucción? (SELECTION options: Algas/Moho, Escombros (hojas, polvo), Yacimientos minerales, Sin señales de bloqueo.)
Pendiente de la línea de desagüe (pulgadas por pie) / (NUMBER)
Método de limpieza utilizado / (TEXT)
Cantidad de escombros retirados (galones) (NUMBER)
Fecha de la última limpieza de la línea de desagüe (DATE)

Calibración y funcionalidad del termostato (STEP)
Temperatura actual del termostato (NUMBER)
Temperatura ambiente actual (medida) (NUMBER)
Diferencia de Temperatura (Real - Ajustada) / (NUMBER)
Modo Termostato (Calentar/Enfriar/Automático/Apagado) (SELECTION options: Calor, Guay / , Automóvil, Apagado / )
¿Se necesita un ajuste de calibración? (SELECTION options: Sí., No.)
Detalles de Ajuste de Calibración (si aplica) (TEXT)
Fecha de última calibración (DATE)

Desempeño General y Notas (STEP)
Temperatura del aire de suministro (°F) (NUMBER)
Temperatura del aire de retorno (°F) (NUMBER)
Diferencia de Temperatura (°F) / (NUMBER)
Observaciones sobre ruido de sistema (TEXT)
¿Olores inusuales detectados? (TEXT)
Rendimiento general del sistema / (SELECTION options: Excelente, Bien., Justo, Pobre. / )
Acciones correctivas adoptadas (TEXT)
Próxima fecha de mantenimiento programado (DATE)