## 6a392b9e3c56655ea55f4113
Label	Value	Notes

Created by ChecklistGuro (https://checklistguro.com)

Información General / (STEP)
Fecha de inspección (DATE)
Hora de inspección (DATE)
Dirección de la propiedad (LOCATION)
Inspector Nombre (TEXT)
Inspector Company (TEXT)
Nombre del cliente / (TEXT)
Temperatura ambiente (°F) (NUMBER)
Condiciones meteorológicas (TEXT)

Identificación del Sistema (STEP)
Número de serie del sistema (NUMBER)
Tipo de sistema / (SELECTION options: Sistema Split, Unidad de empaque, Bomba de calor, VRF/VRV, Otros)
Tipo de combustible (si aplica) (SELECTION options: Eléctrico, Gas natural, Propano, Petróleo, Otros)
Fabricante (TEXT)
Capacidad del sistema (BTU/h o toneladas) (NUMBER)
Fecha de instalación (si se conoce) (DATE)

Inspección Visual – Unidad Exterior (STEP)
Estado de la unidad exterior (1-5, 1=Excelente, 5=Deficiente) (NUMBER)
Descripción de cualquier daño visible (óxido, abolladuras, grietas) (TEXT)
Estado de las aletas del mueble (SELECTION options: Limpio, Ligeramente sucio., Ligeramente sucio., Muy sucio, Doblado/dañado)
Adjunte una foto de la unidad exterior. (UPLOAD)
Estado de la paleta/aspas del ventilador (SELECTION options: Bien., Deformado, Agrietado, Secciones faltantes)
Notas sobre la apariencia general y la limpieza. (TEXT)

Niveles y presiones de refrigerante (STEP)
Presión de succión (PSIG) / (NUMBER)
Presión de la línea de líquido (PSI) (NUMBER)
Temperatura de la línea de succión (°F) (NUMBER)
Temperatura de la tubería de líquido (°F) (NUMBER)
Tipo de refrigerante (SELECTION options: R-22, R-410A, R-32, Otro)
Estado de la carga de refrigerante (SELECTION options: Óptimo, Bajo, Alto, Desconocido / )
Notas sobre los Niveles y Presiones del Refrigerante (TEXT)

Componentes eléctricos (STEP)
Voltaje (V) (NUMBER)
Amperaje (A) (NUMBER)
Estado del cableado (SELECTION options: Bien., Deshilachado/dañado, Conexiones Sueltas)
Problemas eléctricos detectados. (SELECTION options: Interruptor quemado, Disyuntor saltado. / , Cables quemados, Sin problemas.)
Notas sobre Componentes Eléctricos (TEXT)

Flujo de aire y conductos. (STEP)
Presión Estática (pulgadas de agua) / (NUMBER)
Temperatura del aire de suministro (F) (NUMBER)
Condición del conducto (SELECTION options: Excelente, Bien., Justo, Pobre)
Problemas en la instalación de conductos. (SELECTION options: Fugas, Flácido, Mal sellado/a, Daño en el aislamiento, Ninguno.)
Notas sobre el flujo de aire y la conductividad. (TEXT)
¿Flujo de retorno adecuado? / (SELECTION options: Sí., No.)

Inspección de la Unidad Interior (STEP)
Temperatura del aire de suministro (°F) (NUMBER)
Temperatura del aire de retorno (°F) (NUMBER)
Nivel de Humedad (%) / (NUMBER)
Estado del motor del ventilador (SELECTION options: Excelente, Bien., Justo, Pobre)
Estado de la bobina / (SELECTION options: Limpio, Ligeramente sucio, Sucio, Muy sucio)
Notas sobre Operaciones Unitarias (TEXT)
Estado de la línea de desagüe (SELECTION options: Claro., Ligeramente restringido., Restringido / , Obstruido. / )
Foto de la unidad interior (UPLOAD)

Condición y Reemplazo del Filtro (STEP)
Fecha del último cambio de filtro (DATE)
Tipo de filtro (SELECTION options: Fibra de vidrio, Plisado, Electroestático, Otro)
Tamaño del filtro (x pulg. x pulg. x pulg.) (NUMBER)
Condición de filtro (SELECTION options: Excelente, Bien., Justo, Pobre)
Notas sobre la condición del filtro (TEXT)
¿Se requiere reemplazo del filtro? / (SELECTION options: Sí, No)

Dispositivos de seguridad (STEP)
Función del Interruptor de Presión Alta (SELECTION options: Funcionando correctamente, Defectuoso, Sin probar.)
Función del Interruptor de Baja Presión (SELECTION options: Funcionando correctamente, averiado, No probado. / )
Presión de Activación del Interruptor de Alta Presión (PSI) (NUMBER)
Presión de Activación de Interruptor de Baja Presión (PSI) / (NUMBER)
Condición del sensor de llama (SELECTION options: Limpio, Sucio/Obstruido, Dañado/a)
Estado del sensor de congelación (si aplica) (SELECTION options: Actual y funcional, Desaparecido/a, Sin probar.)

Métricas de rendimiento (STEP)
Temperatura del aire de suministro (°F) (NUMBER)
Temperatura del Aire de Retorno (°F) (NUMBER)
Temperatura del aire exterior (°F) (NUMBER)
Presión de succión (PSI) / (NUMBER)
Presión de Línea de Refrigerante (PSI) / (NUMBER)
Amperaje - Unidad Interior (NUMBER)
Amperaje - Unidad Exterior (NUMBER)
Eficiencia del Sistema (Estimada) (SELECTION options: Excelente, Bien., Justo, Pobre)

Recomendaciones y Reparaciones (STEP)
Recomendaciones detalladas de reparación (TEXT)
Costo Estimado de Reparación / (NUMBER)
Fecha prevista para la finalización de la reparación (DATE)
Piezas requeridas (Seleccione todas las que correspondan) (SELECTION options: Filtrar / , Cinturón / , Refrigerante, Contactador, Capacitor, Motor de ventilador / , Compresor)
Información de Contacto del Contratista (si aplica) (TEXT)
Notas/Comentarios adicionales (TEXT)