## 6a39379bc864b52dafc5a5fc
Label	Value	Notes

Created by ChecklistGuro (https://checklistguro.com)

Zbiornik i Roztwór Odżywczy (STEP)
Poziom wody w zbiorniku (cale) / (NUMBER)
pH (NUMBER)
Części na milion (NUMBER)
Temperatura wody (°C) (NUMBER)
Klarowność Roztworu Odżywczego (SELECTION options: Czysty, Lekko zachmurzone., Pochmurno, Nieprzezroczysty)
Data ostatniej wymiany pożywki (DATE)
Uwagi dotyczące stanu pożywki (TEXT)
Przewodność elektryczna (mS/cm) / (NUMBER)

Pompy wodne i hydraulika (STEP)
Przepływ Pompy (galony na godzinę) / (NUMBER)
Napięcie pompy (V) / (NUMBER)
Ciśnienie instalacyjne (PSI) / (NUMBER)
Poziom hałasu pompy (SELECTION options: Normalny, Nieco podwyższony, Nadmierny)
Wykryto problemy z instalacją hydrauliczną. (SELECTION options: Wycieki, Klapki drewniane, Wąsy, Pęknięcia, Brak.)
Uwagi dotyczące stanu pompy i instalacji hydraulicznej (TEXT)
Data ostatniej wymiany filtra (DATE)

Środowisko Uprawowe i Strefa Korzeniowa (STEP)
Odczyt przewodności elektrycznej (mS/cm) (NUMBER)
Poziom pH (NUMBER)
Wygląd korzeni (kolor, kondycja) / (TEXT)
Poziom wilgotności mediów (nasycony, wilgotny, suchy) / (TEXT)
Stan mediów (SELECTION options: Rozkład, Wzrost glonów, zagęszczenie, Nagromadzenie soli, Brak problemów. / )
Ocena stanu korzeni (SELECTION options: Doskonały, Dobrze., Sprawiedliwy, Ubogi)
Data ostatniej zmiany nośnika. (DATE)

Kontrola oświetlenia i środowiska (STEP)
Natężenie światła (PPFD) / (NUMBER)
Temperatura otoczenia (°C) / (NUMBER)
Wilgotność bezwzględna (%) / (NUMBER)
Poziom CO2 (ppm) / (NUMBER)
Data ostatniej wymiany żarówki/dioda LED (DATE)
Czas rozpoczęcia cyklu oświetlenia (DATE)
Spektrum światła (SELECTION options: Niebieski, Czerwony, Spektrum pełne)
Działanie systemu HVAC? (SELECTION options: Tak., Nie.)

Monitorowanie pH i EC (STEP)
Odczyt pH (NUMBER)
EC Reading (mS/cm) / (NUMBER)
Konieczna regulacja pH? (SELECTION options: Tak., Nie.)
Konieczna korekta EC? (SELECTION options: Tak, Nie.)
Rozwiązanie do regulacji pH (jeśli dotyczy) (TEXT)
Rozwiązanie korekty EC (jeśli dotyczy) (TEXT)
Data kalibracji (DATE)
Uwagi dotyczące odczytów/kalibracji (TEXT)

Wentylacja i klimatyzacja (STEP)
Pompka powietrza CFM (stopy sześcienne na minutę) / (NUMBER)
Obr./min wentylatora (NUMBER)
Stan filtra powietrza (SELECTION options: Doskonale., Dobrze., Sprawiedliwy, Ubogi)
Ostatnia wymiana filtra powietrza (DATE)
Czas przeglądu systemu wentylacji (DATE)
Uwagi dotyczące wydajności systemu wentylacji (TEXT)

Integralność konstrukcji i wycieki (STEP)
Grubość ściany zbiornika (mm) / (NUMBER)
Stan Materiału Zbiornika (SELECTION options: Doskonale., Dobrze., Sprawiedliwy, Ubogi)
Stan rurociągów (SELECTION options: Doskonały, Dobrze., Pęknięty/Uszkodzony / , Skręcony)
Szczegółowy opis wycieku (jeśli dotyczy) / (TEXT)
Miejsce wycieku (jeśli dotyczy) (LOCATION)
Średnica rury (mm) / (NUMBER)
Data ostatniego remontu konstrukcyjnego (DATE)

Zwalczanie szkodników i chorób (STEP)
Obserwowane szkodniki (Zaznacz wszystkie pasujące): / (SELECTION options: Mszyce, Roztocze pajęcze, Przędziorki, Mszyce, Moskitołzy, Brak zaobserwowano. / )
Obserwowane choroby (Zaznacz wszystkie dotychczas stwierdzone) (SELECTION options: Zgniłość korzeni, Mączniak, Szara pleśń, Plamistość liści, Brak zaobserwowano. / )
Szczegółowy opis obserwacji (szkodniki/choroby) / (TEXT)
Zastosowane leczenie (jeśli dotyczy) (SELECTION options: Olejek Neemowy, Mydło owadobójcze, Biologiczna kontrola (np. pożyteczne owady), Środek grzybobójczy, Brak.)
Skoncentrowane metody leczenia (jeśli dotyczy) / (NUMBER)
Data zgłoszenia leczenia (DATE)
Dołącz zdjęcia/dowody (jeśli dotyczy) (UPLOAD)

Sprzątanie i dezynfekcja (STEP)
Data ostatniego sprzątania (DATE)
Stosowane środki czyszczące (lista) (TEXT)
Ilość użytego środka dezynfekcyjnego (litry/galony) (NUMBER)
Oczyszczone obszary (Zaznacz wszystkie dotychczasowe): / (SELECTION options: zbiornik, Rozwój Mediów, Rury, Obudowa pompy, System odprowadzania wody)
Jakiekolwiek nietypowe obserwacje podczas czyszczenia (np. glony, osad) (TEXT)
Godzina rozpoczęcia sprzątania (DATE)
Czas zakończenia sprzątania (DATE)

Komponenty specyficzne dla systemu (STEP)
Przepływ kroplownika (ml/min) (NUMBER)
Czas trwania timera zalewania i odpływu (minuty) (NUMBER)
Data ostatniej wymiany filtra (DATE)
Automatyczny harmonogram podawania składników odżywczych – czas rozpoczęcia (DATE)
Poziom hałasu pompy (Normalny/Zwiększony/Alarmujący) / (SELECTION options: Normalny, Zwiększony, Alarmujący)
Zdjęcie klarowności pożywki. (UPLOAD)