## 6a392be63c56655ea55f4203
Label	Value	Notes

Created by ChecklistGuro (https://checklistguro.com)

Geometría y Alineación Vial (STEP)
Radio de Curva (metros) (NUMBER)
Pendiente Máximo de Carretera (%) (NUMBER)
Tipo de alineación (SELECTION options: Recto, Curva suave, Curva cerrada)
Sobreelevación (grados) (NUMBER)
Observaciones - Problemas de Alineación (TEXT)
Condición de alineación (SELECTION options: Bueno, Justo, Pobre)

Condición de la Superficie (STEP)
Profundidad del bache (cm) (NUMBER)
Profundidad de la raíz (cm) (NUMBER)
Condición del Material Superficial (SELECTION options: Bien, Justo, Pobre, Inestable)
Descripción de la Degradación de la Superficie (TEXT)
Foto(s) de la Condición de la Superficie (UPLOAD)
¿Presencia de material suelto? (SELECTION options: Sí, No)
Ancho de la Grieta (mm) (NUMBER)

Drenaje (STEP)
Profundidad de estancamiento (cm) (NUMBER)
Condición del canal de drenaje (SELECTION options: Claro, Parcialmente bloqueado, Completamente Bloqueado)
Descripción de problemas de drenaje (TEXT)
¿Erosión observada? (SELECTION options: Sí, No)
Ubicación del problema de drenaje (GPS) (LOCATION)
Fecha del último mantenimiento de drenaje (DATE)

Estabilidad de Taludes (STEP)
Ancho de fisura (mm) (NUMBER)
Descripción de la fisura (ej. tipo, orientación) (TEXT)
Movimiento/Desplazamiento (mm) (NUMBER)
Evidencia de muerte de vegetación (TEXT)
Tipo de Material del Talud (SELECTION options: Roca, Suelo, Desecho rocoso, Otros)
Signos de inestabilidad (SELECTION options: Roto/Abrelatas, Derumbarse, Colgante, Muerte de la vegetación, Filtración de agua)
Ubicación del Mayor Desplazamiento (LOCATION)

Visibilidad (STEP)
Distancia a la Obstrucción Más Cercana (metros) (NUMBER)
Condición de la Iluminación Vial (SELECTION options: Adecuado, Suficiente, Pobre, Ninguno)
Descripción de cualquier Obstrucción de Visibilidad (TEXT)
Visibilidad de la Señalización (SELECTION options: Claro y Visible, Parcialmente obstruido, Obstruido, Faltando)
Ubicación del Mayor Problema de Visibilidad (LOCATION)

Dispositivos de Control de Tráfico (STEP)
Estado de la Señalización (General) (SELECTION options: Excelente, Bueno, Justo, Pobre, Requiere reemplazo)
Número de Señales Faltantes/Dañadas (NUMBER)
Funcionalidad de iluminación (si corresponde) (SELECTION options: Totalmente funcional, Parcialmente funcional, No funcional, No aplica)
Fecha última inspección de señalización (DATE)
Tipos de señalización presentes (Seleccione todos los que correspondan) (SELECTION options: Señales de advertencia, Señales Reglamentarias, Señales Direccionales, Señales de Límite de Velocidad, Otro)
Notas sobre problemas de señalización específicos (TEXT)

Arcén (STEP)
Ancho de los hombros (metros) (NUMBER)
Condición del Material del Hombro (SELECTION options: Intacto, Degradación menor, Degradación significativa, Inestable)
Descripción de la afección del hombro (si está degradada) (TEXT)
¿Evidencia de erosión? (SELECTION options: Sí, No)
Detalles de la erosión (si está presente) (TEXT)
Ubicación de los problemas del hombro (LOCATION)

Control de Vegetación (STEP)
Altura de la vegetación (cm) (NUMBER)
Tipo de Vegetación (SELECTION options: Pasto, Arbustos, Árboles, Malas hierbas)
Problemas de vegetación (SELECTION options: Exceso de crecimiento, Visibilidad Obstruida, Daño radicular, Peligro de incendio)
Descripción Detallada de la Condición de la Vegetación (TEXT)
Fecha de la última tala de vegetación (DATE)

Registros de Mantenimiento (STEP)
Última Fecha de Mantenimiento (DATE)
Distancia Recorrida Desde el Último Mantenimiento (km) (NUMBER)
Descripción del Mantenimiento Realizado (TEXT)
Informes/Fotos de Mantenimiento (UPLOAD)
Tipo de Mantenimiento (SELECTION options: Programado, Indefesado (Avería), Preventivo)
Horas de trabajo utilizadas (NUMBER)
Nombre del Personal de Mantenimiento (TEXT)