## 6a393708c864b52dafc59ce9
Label	Value	Notes

Created by ChecklistGuro (https://checklistguro.com)

Przygotowanie do testu (STEP)
Data testu (DATE)
Godzina rozpoczęcia testu (DATE)
Średnica rury (cale) / (NUMBER)
Materiał rurociągów (SELECTION options: Miedź, PCW, PEX, Stal ocynkowana, Inny)
Opis systemu hydraulicznego poddawany testom. (TEXT)
Metoda badawcza (SELECTION options: Hydrostatyczny, Pneumatyczny)
Ciśnienie testowe (PSI) (NUMBER)
Szczegóły izolacji (Opisz, w jaki sposób system jest odizolowany) (TEXT)
Zidentyfikuj wszystkie odizolowane urządzenia. / (SELECTION options: Toalety, Zlewy, Kabiny prysznicowe/Wanny, Zmywarki, Pralki)

Konfiguracja i weryfikacja testów / (STEP)
Długość odcinka testowego (ft/m) / (NUMBER)
Użyty płyn testowy (SELECTION options: Woda, Powietrze, Inne (określ) / )
Określ inny płyn testowy (jeśli dotyczy). (TEXT)
Odczyt wskaźnika (początkowy) / (NUMBER)
Ciśnienie testowe (psi/kPa) / (NUMBER)
Lokalizacja wskaźnika/wskaźników ciśnienia (LOCATION)
Sprawdzone połączenia? (SELECTION options: Wszystko. / , Naj, Niektóre, Kilka)
Czy zawory odcinające zostały potwierdzone jako zamknięte? (SELECTION options: Tak, Nie)
Data weryfikacji konfiguracji (DATE)
Weryfikacja czasu konfiguracji (DATE)

Wywieranie nacisku i przytrzymywanie (STEP)
Ciśnienie testowe (PSI/Bar) / (NUMBER)
Czas rozpoczęcia docisku (DATE)
Tempo wzrostu ciśnienia (PSI/Bar/min) / (NUMBER)
Czas osiągnięcia ciśnienia testowego (DATE)
Czas utrzymywania ciśnienia (minuty) / (NUMBER)
Odczyt ciśnienia po 5 minutach utrzymywania (PSI/Bar) / (NUMBER)
Obserwowano stabilność ciśnienia? (SELECTION options: Tak, Nie)
Obserwacje podczas utrzymywanego ciśnienia (TEXT)

Monitorowanie i ocena spadku ciśnienia (STEP)
Początkowe Ciśnienie Testowe (PSI) / (NUMBER)
Ciśnienie (PSI) (NUMBER)
Czas trwania połączenia (minuty) (NUMBER)
Maksymalna dopuszczalna utrata ciśnienia (PSI) / (NUMBER)
Obserwowany Spadek Ciśnienia (jeśli dotyczy) / (DATE)
Spadek ciśnienia podczas utrzymywania (PSI) / (NUMBER)
Ocena spadku ciśnienia (SELECTION options: Znakomicie - W zakresie dopuszczalnych granic, Niezgodność – przekroczenie dopuszczalnego limitu)
Szczegółowe Obserwacje i Uwagi (Wycieki, Hałas, itp.) / (TEXT)
Dokumentacja zdjęciowa/wideo (jeśli dotyczy) (UPLOAD)

Procedury i dokumentacja po teście (STEP)
Obserwacje i odchylenia po teście (TEXT)
Maksymalne ciśnienie zaobserwowane podczas testu (PSI/Bar) / (NUMBER)
Spadek ciśnienia – wynik (zdolność/niezdolność) (SELECTION options: Przejdź. / , Zawieść)
Opis ewentualnych awarii (jeśli dotyczy) / (TEXT)
Data testu (DATE)
Test Czasu Zakończony (DATE)
Załącz Certyfikat Kalibracji Manometru (UPLOAD)
Podpis technika (SIGNATURE)
Podjęte działania naprawcze (w przypadku niepowodzenia) (SELECTION options: Naprawa i ponowne testy, Wymagana dalsza analiza., Inne (Proszę określić w polu tekstowym) / )

Bezpieczeństwo i pozwolenia (STEP)
Czy wymagane jest pozwolenie? / (SELECTION options: Tak, Nie)
Dokumentacja zezwoleń (jeśli wymagana) (UPLOAD)
Numer pozwolenia (jeśli dotyczy) (TEXT)
Krótki opis planu bezpieczeństwa (TEXT)
Wymagany sprzęt ochrony indywidualnej (zaznacz wszystkie dotychczasowe opcje) (SELECTION options: Okulary ochronne, Rękawice, Kask ochronny, Ochrona słuchu, Buty robocze z podwójnym zabezpieczeniem, LONG_TEXT: "The old house stood on a hill overlooking the valley. Its windows were dark and empty, like the eyes of a forgotten dream. A single, overgrown rose bush clung to the crumbling stone wall, a splash of faded crimson against the gray. The air was thick with the scent of damp earth and decaying leaves. Locals whispered stories of a family who had vanished without a trace, leaving behind only rumors and unanswered questions. Some claimed the house was haunted, others believed it was simply cursed. Whatever the truth, no one dared to approach it after dark.")
Określ "Inne" ŚOI (jeśli wybrano). (TEXT)
Data złożenia wniosku o pozwolenie (jeśli dotyczy) (DATE)
Początek prób ciśnieniowych (DATE)
Imię osoby nadzorującej (jeśli dotyczy) (TEXT)
Podpis osoby odpowiedzialnej za obserwację bezpieczeństwa (jeśli dotyczy) / (SIGNATURE)