## 6a4e345efa93f4314ed3fc68
Label	Value	Notes

Created by ChecklistGuro (https://checklistguro.com)

Preparação para o teste preliminar. (STEP)
Data do teste (DATE)
Hora de Início do Teste (DATE)
Diâmetro do tubo (em polegadas) (NUMBER)
Material do Tubo (SELECTION options: Cobre, PVC, PEX, Aço galvanizado, Outros)
Descrição do sistema de canalização que está a ser testado. (TEXT)
Método de Teste (SELECTION options: Hidrostático, Pneumático)
Pressão de Teste (PSI) (NUMBER)
Detalhes do isolamento (Descreva como o sistema é isolado). (TEXT)
Identifique todos os equipamentos que estão desligados. (SELECTION options: Sanitários, Pias, Chuveiros/Banhos, Máquinas de lavar loiça, Máquinas de lavar roupa)

Configuração e Verificação dos Testes (STEP)
Comprimento da seção de teste (pés/metros) (NUMBER)
Fluido de Teste Utilizado (SELECTION options: Água, Ar, Outro (especifique))
Especifique o tipo de «Outro» fluido de teste (se aplicável). (TEXT)
Leitura do Manômetro (Inicial) (NUMBER)
Pressão de teste (psi/kPa) (NUMBER)
Localização do(s) manómetro(s) (LOCATION)
As conexões foram verificadas? (SELECTION options: Todos, Maioria, Alguns, Poucos.)
As válvulas de isolamento estão realmente fechadas? (SELECTION options: Sim, Não)
Data da Verificação da Configuração (DATE)
Tempo de Verificação da Configuração (DATE)

Aplicação e manutenção da pressão. (STEP)
Pressão de Teste (PSI/Bar) (NUMBER)
Hora de Início da Aplicação de Pressão (DATE)
Taxa de aumento de pressão (PSI/Bar/minuto) (NUMBER)
Tempo necessário para atingir a pressão de teste. (DATE)
Duração da manutenção da pressão (em minutos) (NUMBER)
Leitura da pressão após 5 minutos de estabilização (PSI/Bar) (NUMBER)
Observou-se estabilidade da pressão? (SELECTION options: Sim, Não)
Observações Durante o Teste de Pressão Constante (TEXT)

Monitorização e avaliação da perda de pressão (STEP)
Pressão Inicial de Teste (PSI) (NUMBER)
Manter a pressão (PSI) (NUMBER)
Duração da espera (em minutos) (NUMBER)
Perda de pressão máxima permitida (PSI) (NUMBER)
Verificada a redução da pressão ao longo do tempo (se aplicável). (DATE)
Perda de pressão durante a manutenção (PSI) (NUMBER)
Avaliação da Perda de Carga (SELECTION options: Aprovado – Dentro do limite aceitável., Falha — Ultrapassa o limite permitido.)
Observações e Anotações Detalhadas (Vazamentos, Ruídos, etc.) (TEXT)
Documentação fotográfica/em vídeo (se aplicável) (UPLOAD)

Procedimentos e documentação a serem realizados após o teste. (STEP)
Observações e anomalias após o teste (TEXT)
Pressão Máxima Observada Durante o Teste (PSI/Bar) (NUMBER)
Resultado do Teste de Perda de Pressão (Aprovado/Reprovado) (SELECTION options: Passar, Falhar)
Descrição de quaisquer falhas (se aplicável) (TEXT)
Data do teste (DATE)
Teste de tempo concluído. (DATE)
Anexar o certificado de calibração do manómetro. (UPLOAD)
Assinatura do Técnico (SIGNATURE)
Medidas corretivas implementadas (em caso de falha) (SELECTION options: Reparo e novo teste, É necessário realizar uma investigação mais aprofundada., Outro (especifique no campo de texto extenso))

Segurança e Licenças (STEP)
É necessário obter uma licença? (SELECTION options: Sim, Não)
Documentação de permissão (se necessário) (UPLOAD)
Número da licença (se aplicável) (TEXT)
Breve descrição do plano de segurança. (TEXT)
Equipamento de proteção individual (EPI) obrigatório (marque todas as opções aplicáveis) (SELECTION options: Óculos de proteção, Luvas, Capacete de proteção, Proteção auditiva, Botas com biqueira de aço, Outros: (Especifique em TEXTO_LONGO))
Especifique o tipo de EPI (Equipamento de Proteção Individual) selecionado na categoria «Outros». (TEXT)
Data do pedido de licença (se aplicável) (DATE)
Hora de início do teste de pressão. (DATE)
Nome do responsável pela segurança (se aplicável) (TEXT)
Assinatura do responsável pela segurança (se aplicável) (SIGNATURE)