## 6a3931823c56655ea55f555a
Label	Value	Notes

Created by ChecklistGuro (https://checklistguro.com)

Informations générales (STEP)
Nom du projet (TEXT)
Entrepreneur / (TEXT)
Fournisseur d'armatures (TEXT)
Numéro de révision du dessin (NUMBER)
Date d'inspection / (DATE)
Zone d'inspection (LOCATION)
Inspecteur Nom (TEXT)

Identification des barres et plans de fabrication (STEP)
Numéro du dessin de fabrication vérifié ? (SELECTION options: Oui, Non.)
Révision du dessin de fabrication vérifiée : / (TEXT)
Numéro de code-barres sur code-barres vérifié : (NUMBER)
Bar Marks Confirmés (Liste séparée par des virgules) : (SELECTION)
Désaccord(s) constaté(s) (le cas échéant) : (TEXT)
Type de ferraillage conforme au relevé de ferrailleur ? (SELECTION options: Oui., Non.)
Photographie du Bar Marquée (en cas de divergence) (UPLOAD)

Dimensions et quantité des barres (STEP)
Vérification des barres : la quantité correspond-elle aux plans d'atelier ? (NUMBER)
Nombre réel de #X installé (par exemple, #4) (NUMBER)
Écart de quantité : Réel - Prescrit (#X Barre) (NUMBER)
Confirmation de la taille des barres : conforme aux spécifications du dessin de ferraillage ? (SELECTION options: Oui., Non., N/A / )
Vérification du grade (par exemple, grade 60) / (SELECTION options: Oui., Non., N/A)
Observations/Remarques sur les écarts de taille/quantité (le cas échéant) (TEXT)

Placement et espacement des barres (STEP)
Barre de recouvrement (mm) / (NUMBER)
Distance libre entre barres parallèles (mm) (NUMBER)
Alignement des barres avec l'échafaudage (SELECTION options: Aligné, Légèrement désaligné (Remarque ci-dessous) / , Désaligné – Correction nécessaire)
Observations sur l'alignement des barres (en cas de désalignement) (TEXT)
Vérification du positionnement des barreaux (Cocher toutes les options pertinentes) / (SELECTION options: Sommet de la dalle/de la poutre, Base de la dalle/poutre / , Renforcement des armatures, Renforcement des murs, Autre (Préciser dans les notes) / )
Notes complémentaires concernant le positionnement/l'espacement des barres (TEXT)
Positionnement des barres verticales (SELECTION options: Correct, Nécessite un ajustement)

Supports de bar et chaises (STEP)
Type et dimensions (diamètre) de la chaise (NUMBER)
Vérification du matériau de la chaise (SELECTION options: Plastique, Acier, Aluminium, Autre (préciser) / )
Nombre de chaises utilisées (NUMBER)
Emplacement des supports (Coordonnées du maillage/Description) / (LOCATION)
État de la chaise (dommages/usure visibles) / (TEXT)
Le support est-il suffisant pour le poids du béton ? (SELECTION options: Oui., Non., NA)
Photographie des supports de barre (facultatif) (UPLOAD)

Épissures en boucle (STEP)
Longueur de recouvrement (mm/pouces) / (NUMBER)
Type d'épissure (chevillée, crochetée, mécanique) (SELECTION options: Chevauchement, Accroché / , Mécanique)
Nombre de barres dans l'épissure supérieure (NUMBER)
Nombre de barres dans l'épissure inférieure (NUMBER)
Présence de liens/spirales au niveau de l'épissure ? / (SELECTION options: Oui., Non.)
Observations/Remarques concernant l'état des recouvrements. (TEXT)
Dégagement autour de l'épissure (suffisant ?) (SELECTION options: Oui., Non.)
Documentation photographique (facultatif) (UPLOAD)

Renforcement par soudure de tissu (STEP)
Score de qualité de soudure textile (1-5, 5 étant excellent) (NUMBER)
Défauts de soudure constatés (Cocher toutes les cases applicables) / (SELECTION options: Porosité, Débouché, Inclusions de laituex, Fusion Incomplète, Aucun n'a été observé.)
Description détaillée des observations concernant les soudures (le cas échéant) / (TEXT)
Alignement des fibres avec les coffrages (SELECTION options: Parfaitement aligné, Défaut de alignement mineur (inférieur à 6 mm), Désalignement important (supérieur à 1/4 de pouce) – Nécessite une correction., Inacceptable – Nécessite une correction immédiate.)
Télécharger des photos de renforcement par soudure de tissu (UPLOAD)
Certification de soudeur vérifiée ? (SELECTION options: Oui., Non.)

Renforcement spécialisé (STEP)
Type de renforcement spécial utilisé : (SELECTION options: Renforcement orienté, Renforcement d'angle, Armature en cisaillement, Dalles connectées, Autre (Préciser dans LONG_TEXT) / )
Si Autre a été sélectionné ci-dessus, veuillez préciser le type de renforcement spécial : (TEXT)
Quantité de barres pré-taillées installées : (NUMBER)
Quantité de renforcement d'angle installée : (NUMBER)
État des assemblages soudés (le cas échéant) : / (SELECTION options: Satisfaisant, Nécessite une correction, Non applicable. / )
Télécharger une photo du placement de renforcement spécial : (UPLOAD)
Numéro d'identification unique/de suivi pour renforcement spécial : (TEXT)

Documentation et approbation (STEP)
Date d'inspection / (DATE)
Heure d'inspection (DATE)
Inspecteur Nom (TEXT)
Inspecteur Company (TEXT)
Commentaires/Observations (TEXT)
État du placement des armatures (SELECTION options: Complète et approuvée, À terminer – Nécessite une correction, Pas terminé.)
Superficie vérifiée (pi² / m²) (NUMBER)
Signature de l'inspecteur / (SIGNATURE)
Pièces justificatives/Photos (facultatif) (UPLOAD)