## 6a3931933c56655ea55f5595
Label	Value	Notes

Created by ChecklistGuro (https://checklistguro.com)

Informations générales (STEP)
Nom du projet / (TEXT)
Adresse du projet (TEXT)
Date d'inspection / (DATE)
Heure d'inspection (DATE)
Inspecteur Nom (TEXT)
Inspecteur Company (TEXT)
Phase du projet (p. ex., Charpente, Toiture) / (NUMBER)
Conditions météorologiques (SELECTION options: Clair, Pluie, Neige, Nuageux)

Examen des plans de toiture (STEP)
Décrivez les détails du système d'évacuation des eaux de toiture (par exemple, les dimensions des gouttières, l'emplacement des descentes pluviales, la disposition des avaloirs). (TEXT)
Veuillez téléverser une copie du plan de collecte des eaux homologué. (UPLOAD)
Le système de drainage installé correspond-il au plan approuvé ? (SELECTION options: Oui., Non., Petites divergences, Non vérifié / )
Dimensions des gouttières (selon plan) : (NUMBER)
Nombre de tuyaux de descente (selon plan) : (NUMBER)
Les descentes de gouttière sont-elles conformes au plan ? / (SELECTION options: Oui., Non., N/A / )
Si des divergences existent, veuillez les indiquer ici : (TEXT)

Gouttières et descentes – Inspection visuelle (STEP)
Affaissement/Déformation des gouttières ? (SELECTION options: Non., Mineur, Modéré / , Sévère)
Alignement des gouttières et des tuyaux de descente ? (SELECTION options: Parfaitement aligné, Légèrement désaligné, Fortement désaligné)
Dommages aux gouttières et descentes (en pieds linéaires) (NUMBER)
Description des dommages visibles (par exemple, fissures, bosses) (TEXT)
Preuves de réparations antérieures ? / (SELECTION options: Non., Oui, Minor., Oui, significatif.)
Emplacement des dommages constatés (coordonnées GPS) (LOCATION)

Gouttières et descentes - Débris et écoulement (STEP)
Type de débris observé (Cocher toutes les cases pertinentes) / (SELECTION options: Feuilles, Brindilles/Branches, Sédiments, Aiguilles de pin, Nids d'animaux, Autre (Préciser dans LONG_TEXT))
Si Autre est sélectionné, veuillez préciser : (TEXT)
Condition de débit d'eau (SELECTION options: Fluide / , Limité, Bloqué(e))
Décrivez les restrictions de débit constatées : / (TEXT)
Volume estimé des débris (pieds cubes) / (NUMBER)
Vérification de la pente des gouttières (SELECTION options: Dans les tolérances spécifiées, Légèrement bas, Faible de manière significative)

Évacuation des gouttières et nivellement (STEP)
Point de déversement du tuyau pluviale – Localisation (GPS) / (LOCATION)
Distance entre la gouttière et les fondations (ft) / (NUMBER)
Procédure de décharge (SELECTION options: Évacuation de surface, Tuyau souterrain, Puits sec, Autre (préciser) / )
Si autre méthode de déversement, veuillez décrire : / (TEXT)
Pente d'éloignement du dallage (en %) (NUMBER)
Preuves d'érosion/accumulation d'eau ? (SELECTION options: Oui, Non.)
Si oui, décrivez l’emplacement et l’importance de l’érosion/des zones d'eau stagnante. (TEXT)
Photo de la sortie de la gouttière et du nivellement (UPLOAD)

Lucarnes de toit (si applicable) / (STEP)
Emplacement(s) de brèche(s) vérifié(s) ? (SELECTION options: Oui, tous les lieux., Oui, certains lieux (préciser ci-dessous), Non.)
Préciser les emplacements des sabords (si Oui, certains emplacements est sélectionné) (TEXT)
État de vergogne - Débris ? (SELECTION options: Aucun débris. / , Petits débris (facilement amovibles) / , Débris importants (nettoyage requis) / , Bloqué(e))
Diamètre de la prise d'évacuation (pouces) (NUMBER)
Présence d'un écran de protection/garde-corps ? (SELECTION options: Oui., Non.)
État de l'écran/protection ? (SELECTION options: Excellent, Bon, Juste, Mauvais - Recommander le remplacement)
Observations concernant l'inspection des vide-goules (TEXT)

Canalisations intérieures (si applicable) / (STEP)
Type de caniveau ? / (SELECTION options: Pompe de puisard, Drain de gravité, Autre)
Capacité de vidange (GPM) / (NUMBER)
Description du lieu d'évacuation (TEXT)
Est-ce que le drainage fonctionne correctement ? (SELECTION options: Oui, Non., N/A / )
Si « Non », décrivez les problèmes de drainage. (TEXT)
Télécharger une photo du tuyau de vidange (si problème constaté) / (UPLOAD)
Débit d'évacuation (gallons/minute) / (NUMBER)

Assemblages et liaisons (STEP)
Connexions de bord à bord : État (SELECTION options: Excellent, Bien., Juste, Pauvre)
Raccords gouttière/descentes pluviales : état (SELECTION options: Excellent, Bon., Juste, Pauvre)
Raccord des descentes pluviales aux fondations/au sol : état (SELECTION options: Excellent, Bien., Juste, Pauvre)
Nombre de fuites constatées (le cas échéant) (NUMBER)
Description détaillée des lieux/préoccupations concernant les fuites (TEXT)
Type de connexion (par exemple, rivetage, serrage, soudure) (SELECTION options: Trouée, Pince, Soudé, Autre)
Observations sur l'intégrité des matériaux de connexion (corrosion, fissuration) (TEXT)

État matériel (STEP)
Type de matériau de gouttière (SELECTION options: Aluminium, Acier / , Cuivre, Vinyle, Autre (Préciser dans LONG_TEXT) / )
Si « autres » documents, veuillez préciser : (TEXT)
Traces de rouille/corrosion (gouttières) / (SELECTION options: Rien., Mineur, Modéré(e) / , Sévère)
Pourcentage de surface de gouttière affectée par la rouille/corrosion (NUMBER)
Preuves de dommages (gouttières) / (SELECTION options: Rien., Dents, Fissures, Affaissement, Séparation aux joints)
Preuves photographiques de dégradation matérielle (UPLOAD)
Matériau des gouttières (SELECTION options: Aluminium, Acier, PVC, Autre (Préciser dans LONG_TEXT))
Si autre matériau pour les tuyaux de descente, veuillez préciser : / (TEXT)

Résumé et recommandations (STEP)
Bilan général (TEXT)
Niveau de gravité (1-5, 1 = mineur, 5 = critique) (NUMBER)
Recommandations détaillées (TEXT)
Actions recommandées (Cocher toutes les réponses qui s'appliquent) / (SELECTION options: Nettoyage des gouttières, Nettoyage des gouttières, Réparation/Remplacement de gouttières, Remplacement/Réparation de gouttières, Réparation/Remplacement du safran, Réaménagement du terrain, Davantage d'investigations nécessaires., Aucune action requise.)
Date d'achèvement recommandée (DATE)
Partie responsable (des mesures correctives) (TEXT)
Signature de l'inspecteur (SIGNATURE)
Remarques (commentaires supplémentaires) (TEXT)