## 6a392bc13c56655ea55f4183
Label	Value	Notes

Created by ChecklistGuro (https://checklistguro.com)

Inspección Visual (STEP)
Condición del panel (TEXT)
Describa cualquier daño visible. (TEXT)
Sube fotos del estado del panel. (UPLOAD)
Número de células agrietadas (si las hay) (NUMBER)
¿Evidencia de Delaminación? (SELECTION options: Sí, No.)
¿Hay evidencia de decoloración? (SELECTION options: Sí., No.)
Notas sobre el estado del marco (TEXT)

Limpieza de paneles (STEP)
Fecha de limpieza (DATE)
Hora de inicio de la limpieza (DATE)
Método de limpieza utilizado / (SELECTION options: Agua y pincel, Agua desionizada, Limpiador especializado para paneles solares)
Presión de agua (PSI) / (NUMBER)
Notas sobre la limpieza (TEXT)
Temperatura del panel (°C) / (NUMBER)

Cableado y Conexiones / (STEP)
Calibre de alambre (AWG) (NUMBER)
Tipo de conector (SELECTION options: MC4, Otro)
Fabricante de conectores (TEXT)
Comentarios sobre el estado del cableado (TEXT)
¿Hay corrosión presente? / (SELECTION options: Sí., No)
Valor de par (Nm/lb-in) (NUMBER)

Rendimiento del inversor (STEP)
Voltaje en CC (V) (NUMBER)
Voltaje de Corriente Alterna (V) (NUMBER)
Potencia de salida (kW) (NUMBER)
Eficiencia (%) (NUMBER)
¿Códigos de error presentes? (SELECTION options: Ninguno., Sí, ver texto largo., N/A / )
Detalles del código de error (si aplica) (TEXT)
Fecha de la última actualización del firmware (DATE)
Tiempo de lectura (DATE)

Estructura de montaje (STEP)
Valor de par (Nm/lb-pie) (NUMBER)
Estado del perno de montaje (1-10, 10=Excelente) (NUMBER)
¿Hay corrosión presente? (SELECTION options: Sí., No)
Descripción de cualquier corrosión observada. (TEXT)
¿Integridad del material de sujeción? (SELECTION options: Intacto, Agrietado., Deformado, Desaparecido/a / )
Distancia entre puntos de montaje (mm/in) (NUMBER)

Interruptor de desconexión CC (STEP)
Número de Identificación del Interruptor (TEXT)
Fecha de la última inspección (DATE)
Voltaje de Conmutación (V) / (NUMBER)
Cambiar estado operativo (SELECTION options: Funcional, Defectuoso., Requiere reparación.)
Notas / Observaciones (TEXT)
Firma del Inspector (SIGNATURE)

Sistema de puesta a tierra (STEP)
Notas de Inspección Visual del Conductor de Tierra (TEXT)
Valor de Resistencia a Tierra (Ω) (NUMBER)
Conexión a Tierra, Condición (SELECTION options: Bien. / , Justo, Pobre)
Fecha de la última inspección del sistema de puesta a tierra (DATE)
¿Se observa alguna corrosión en los componentes de puesta a tierra? (TEXT)
¿Integridad del enlace del sistema de puesta a tierra? (SELECTION options: Verificado, No verificado.)

Gestión de la vegetación (STEP)
Distancia al Vegetación Más Cercana (pies) (NUMBER)
Tipo de vegetación (SELECTION options: Árboles, Matorrales, Hierba, Parrales, Otro)
Descripción de las preocupaciones sobre la vegetación. (TEXT)
Fecha del último recorte (DATE)
¿Se requiere recorte? / (SELECTION options: Sí., No.)
Notas sobre las acciones de recorte (si aplica) (TEXT)

Monitoreo del desempeño (STEP)
Voltaje en corriente continua (V) (NUMBER)
Voltaje de Corriente Alterna (V) (NUMBER)
Corriente continua (A) / (NUMBER)
Corriente alterna (CA) (NUMBER)
Potencia de salida (kW) (NUMBER)
Verificación de fecha de actuación (DATE)
Verificación del horario de función (DATE)
Notas sobre el desempeño/observaciones (TEXT)

Documentación / (STEP)
Fecha de inspección (DATE)
Hora de inspección (DATE)
Observaciones/Notas (TEXT)
Voltaje del Panel (V) / (NUMBER)
Corriente del panel (A) (NUMBER)
Firma del Técnico / (SIGNATURE)
Próximo Mantenimiento Programado (SELECTION options: 30 días, 60 días, 90 días, Otro)