## 6a392ae93c56655ea55f3ea2
Label	Value	Notes

Created by ChecklistGuro (https://checklistguro.com)

Preparación pre-soldadura / (STEP)
Tipo de unión verificado (p. ej., tope, solapa, filete) / (SELECTION options: Trasero, Regazo, Filete, Junta en T, Esquina, Otro)
Limpieza de los materiales (p. ej., óxido, aceite, incrustaciones) (SELECTION options: Limpio, Ligera contaminación, Contaminación importante – Requiere limpieza)
Junta de Separación (mm) (NUMBER)
Espesor del material (mm) (NUMBER)
Notas sobre la preparación de juntas (TEXT)
Foto de la unión antes de la soldadura (opcional) (UPLOAD)
Preparación de la contraseña raíz (si aplica) / (SELECTION options: Barra de soporte usada, Pase caliente usado, No se requiere preparación de contraseña raíz.)

Cumplimiento del Procedimiento de Soldadura (STEP)
¿Número WPS verificado? (SELECTION options: Sí., No, No aplica.)
¿Proceso de soldadura verificado (p. ej., GMAW, GTAW, SMAW)? (SELECTION options: Sí, coincide con WPS., No, no se requiere desviación (documentado)., No aplicable. / )
Corriente de soldadura (amperios) - ¿Verificado? (NUMBER)
Voltaje de soldadura (Voltios) - ¿Verificado? (NUMBER)
Velocidad de desplazamiento (pulgadas/minuto) – ¿Verificado? (NUMBER)
¿Tipo de gas de protección verificado? (SELECTION options: Sí, coincide con WPS., No, no se requiere desviación (documentado)., No aplicable.)
¿Alguna desviación de los WPS? Si es así, detallar a continuación: / (TEXT)
Subir documento WPS (como referencia) (UPLOAD)

Apariencia y perfil de la soldadura (STEP)
Perfil de cordón de soldadura (SELECTION options: Convexa, Cóncavo, Plano, Subcortar, Otro (Especifique en TEXTO_LARGO) / )
Detalles sobre el perfil (si se seleccionó Otro) (TEXT)
¿Existe un socavamiento? (SELECTION options: Sí., No.)
Descripción de la rebaja (si aplica) (TEXT)
¿Se observa porosidad? (SELECTION options: Sí., No.)
Descripción de la porosidad (si es aplicable) (TEXT)
¿Presencia de escoria? / (SELECTION options: Sí., No.)
Descripción de Inclusiones de Escoria (si es aplicable) (TEXT)
Ancho del cordón de soldadura (mm) / (NUMBER)
Fotos de aspecto de soldadura (UPLOAD)

Precisión dimensional (STEP)
Tamaño de soldadura (mm/pulgadas) (NUMBER)
Grosor de la garganta (mm/pulgadas) / (NUMBER)
Apertura de raíz (mm/pulgadas) / (NUMBER)
Desplazamiento de soldadura (mm/pulgadas) (NUMBER)
Longitud de soldadura real (mm/pulg.) – En comparación con el diseño (NUMBER)
Verificación de Alineación (Vertical/Horizontal/Angular) (SELECTION options: Vertical, Horizontal, Angular)
Desalineación Angular (grados) – Si aplica (NUMBER)
Ensamblaje conjunto / (SELECTION options: Correcto, Ajuste menor necesario., Ajuste importante necesario)
Notas/Discrepancias relacionadas con la precisión dimensional. (TEXT)

Ensayos No Destructivos (END) / (STEP)
Método de Inspección Visual (SELECTION options: ASME Sección V, AWS D1.1, Estándar de la empresa / , Otro (Especificar en TEXTO_LARGO))
Notas/Observaciones de Inspección Visual (TEXT)
¿Se realizó inspección por líquidos penetrantes? / (SELECTION options: Sí., No.)
Tiempo de Penetración del Tinte (segundos) (NUMBER)
Tiempo de Revelado del Penetrante (minutos) / (NUMBER)
¿Se realizó prueba radiográfica? / (SELECTION options: Sí, No.)
Imágenes de radiografía (si se realizaron) (UPLOAD)
Notas sobre la interpretación de radiografías (si se realizó) (TEXT)
¿Se realizó una prueba ultrasónica? (SELECTION options: Sí, No.)
Ángulo de Barrido Ultrasónico (grados) (NUMBER)

Pruebas destructivas (PD) (si aplica) (STEP)
Método DT realizado. (SELECTION options: Ensayo de tracción, Prueba de Flexión (Temperatura Ambiente), Prueba de Flexión (Tratamiento Térmico) / , Prueba de impacto, Macroetch, Otro (Especificar en TEXTO_LARGO))
Especificación del Método (p. ej., ASTM, AWS) (TEXT)
Resistencia a la tracción (MPa/psi) (NUMBER)
Alargamiento (%) / (NUMBER)
Ángulo de flexión (grados) - Temperatura ambiente (NUMBER)
Ángulo de flexión (grados) – Tratado térmicamente (NUMBER)
Resultados del Examen Macroscópico (tamaño de grano, porosidad, etc.) (TEXT)
Informe/Certificado DT (UPLOAD)
Desviaciones del Procedimiento DT Especificado y Explicación (TEXT)

Certificación y Documentación de Soldadores (STEP)
Número de identificación del soldador (NUMBER)
Proceso de soldadura certificado para (SELECTION options: SMAW (Soldadura con electrodo revestido), Soldadura GMAW (MIG), GTAW (TIG) / , Soldadura por hilo con fundente, Otro (Especificar))
Materiales específicos certificados para (p. ej., calidad del acero) (TEXT)
Fecha de vencimiento de la certificación (DATE)
Subir documento de certificación de soldador (UPLOAD)
Firma del soldador (TEXT)
Cualquier Restricción o Limitación en la Certificación (TEXT)

Tratamiento post-soldadura (si aplica) / (STEP)
Tipo de tratamiento postsoldadura aplicado. (SELECTION options: Alivio del Estrés, Recocido de solución, Tratamiento Térmico (Especificar), Ninguno.)
Temperatura Máxima (°C/°F) (NUMBER)
Tiempo de remojo (horas) / (NUMBER)
Tasa de enfriamiento (°C/°F por hora) (NUMBER)
Descripción detallada del procedimiento (TEXT)
Tabla/Registro de Tratamiento Térmico (UPLOAD)
Fecha de finalización del tratamiento térmico (DATE)
Identificador de horno / (SELECTION)

Trazabilidad y documentación de materiales (STEP)
¿Disponibilidad de certificación de materiales? (SELECTION options: Sí., No)
Certificación de Material (p. ej., Certificado de Moldeo) / (UPLOAD)
Número de Especificación de Material (TEXT)
Número de lote (NUMBER)
Nombre del proveedor (TEXT)
Fecha de recepción del material (DATE)
Notas sobre la trazabilidad de los materiales (si aplica) (TEXT)