## 6a4e3452fa93f4314ed3fbf6
Label	Value	Notes

Created by ChecklistGuro (https://checklistguro.com)

Preparação pré-soldadura (STEP)
Tipo de junta verificado (por exemplo, junta de topo, junta sobreposta, junta de ângulo) (SELECTION options: Nádegas, Colo, Filé, Conexão em T, Canto, Outros)
Limpeza do material (por exemplo, remoção de ferrugem, óleo e incrustações) (SELECTION options: Limpo, Contaminação Leve, Contaminação significativa – requer limpeza.)
Folga da junta (mm) (NUMBER)
Espessura do material (mm) (NUMBER)
Observações sobre a preparação das juntas. (TEXT)
Fotografia da junta antes da soldadura (opcional) (UPLOAD)
Preparação da primeira camada de raiz (se aplicável) (SELECTION options: Barra de suporte utilizada., Transferência Efetuada com Sucesso, Não é necessário preparar a superfície antes da aplicação.)

Cumprimento do Procedimento de Soldagem (STEP)
O número WPS foi verificado? (SELECTION options: Sim, Não, Não se aplica.)
Processo de soldadura verificado (por exemplo, GMAW, GTAW, SMAW)? (SELECTION options: Sim, corresponde aos requisitos do WPS., Não, é necessário desvio (documentado)., Não se aplica.)
Corrente de soldagem (amperes) – Confirmada? (NUMBER)
Tensão de soldagem (volts) – Confirmada? (NUMBER)
Velocidade de deslocamento (polegadas/minuto) – Confirmada? (NUMBER)
O tipo de gás de proteção foi verificado? (SELECTION options: Sim, corresponde aos requisitos do WPS., Não, é necessário desvio (documentado)., Não se aplica.)
Existem desvios em relação ao WPS? Se sim, detalhe abaixo: (TEXT)
Carregar documento WPS (para referência) (UPLOAD)

Aspecto e perfil da soldadura (STEP)
Perfil da Corda de Solda (SELECTION options: Convexo, Côncavo, Apartamento, Preço mais baixo; oferta mais vantajosa., Outro (especifique em TEXTO_LONGO))
Detalhes sobre o perfil (se a opção «Outro» for selecionada) (TEXT)
Existe alguma vantagem competitiva? (SELECTION options: Sim, Não.)
Descrição do corte inferior (se sim) (TEXT)
Foi observada porosidade? (SELECTION options: Sim., Não)
Descrição da porosidade (se aplicável) (TEXT)
Existem inclusões de escória? (SELECTION options: Sim., Não)
Descrição da presença de escória (se aplicável) (TEXT)
Largura do cordão de solda (mm) (NUMBER)
Fotos da aparência da solda (UPLOAD)

Precisão dimensional (STEP)
Dimensão da solda (mm/polegadas) (NUMBER)
Espessura da garganta (mm/polegadas) (NUMBER)
Abertura da raiz (mm/polegadas) (NUMBER)
Deslocamento da solda (mm/polegadas) (NUMBER)
Comprimento real da solda (mm/polegadas) – em comparação com o projeto. (NUMBER)
Verificação do alinhamento (vertical/horizontal/angular) (SELECTION options: Vertical, Horizontal, Angular)
Desalinhamento angular (em graus) – se aplicável. (NUMBER)
Montagem de juntas. (SELECTION options: Correto, É necessário fazer um pequeno ajuste., É necessário fazer um ajuste significativo.)
Observações/Divergências relacionadas à precisão dimensional (TEXT)

Ensaios Não Destrutivos (END) (STEP)
Método de Inspeção Visual (SELECTION options: Seção V da ASME, AWS D1.1, Padrão da Empresa, Outro (especifique em TEXTO_LONGO))
Notas/Observações da Inspeção Visual (TEXT)
Foi realizada a inspeção por penetração com líquido revelador? (SELECTION options: Sim., Não)
Tempo de penetração do líquido de contraste (em segundos) (NUMBER)
Tempo de Revelação do Líquido Penetrante (minutos) (NUMBER)
Foi realizado um teste radiográfico? (SELECTION options: Sim., Não)
Imagens de radiografias (se realizadas) (UPLOAD)
Notas sobre a interpretação da radiografia (se realizada) (TEXT)
Foi realizado um teste ultrassônico? (SELECTION options: Sim, Não.)
Ângulo de varredura ultrassónica (em graus) (NUMBER)

Ensaios destrutivos (ED) (se aplicável) (STEP)
Método DT aplicado. (SELECTION options: Ensaio de Tração, Ensaio de Flexão (a Temperatura Ambiente), Teste de dobra (após tratamento térmico), Teste de impacto, Macroataque, Outro (especifique em TEXTO_LONGO))
Especificação do método de ensaio por termografia (por exemplo, ASTM, AWS) (TEXT)
Resistência à tração (MPa/psi) (NUMBER)
Alongamento (%) (NUMBER)
Ângulo de curvatura (em graus) — Temperatura ambiente (NUMBER)
Ângulo de curvatura (em graus) – Tratado termicamente (NUMBER)
Resultados da Análise Macroscópica (tamanho dos grãos, porosidade, etc.) (TEXT)
Relatório/Certificado DT (UPLOAD)
Desvios do Procedimento DT Especificado e Justificativa (TEXT)

Qualificação e documentação para soldadores (STEP)
Número de identificação do soldador (NUMBER)
Processo de Soldadura Certificado Para (SELECTION options: SMAW (soldagem com eletrodo revestido), GMAW (MIG), GTAW (TIG), FCAW (Soldadura com Arame Tubular), Outro (especificar))
Materiais específicos certificados para (por exemplo, tipo de aço) (TEXT)
Data de validade da certificação (DATE)
Carregar o documento de certificação de soldador. (UPLOAD)
Assinatura do soldador (TEXT)
Quaisquer restrições ou limitações à certificação. (TEXT)

Tratamento pós-soldadura (se aplicável) (STEP)
Tipo de tratamento pós-soldadura aplicado (SELECTION options: Alívio do stress, Recozimento por Simulação, Tratamento Térmico (especificar), Nenhum.)
Temperatura máxima (°C/°F) (NUMBER)
Tempo de imersão (horas) (NUMBER)
Taxa de arrefecimento (°C/°F por hora) (NUMBER)
Descrição detalhada do procedimento. (TEXT)
Gráfico/Registro do Tratamento Térmico (UPLOAD)
Data de Conclusão do Tratamento Térmico (DATE)
ID da fornalha (SELECTION)

Rastreabilidade e Documentação de Materiais (STEP)
Está disponível a certificação dos materiais? (SELECTION options: Sim, Não.)
Carregar o certificado de materiais (por exemplo, certificado de fábrica). (UPLOAD)
Número da Especificação do Material (TEXT)
Número do lote/lote (NUMBER)
Nome do fornecedor (TEXT)
Data de recebimento do material (DATE)
Observações sobre a rastreabilidade dos materiais (se aplicável) (TEXT)